## Sheet1
SMD Part | Quantity | Reference | Part | Package
1 | 2 | C2,C3 | 18pF | SMD2012
2 | 1 | C14 | 100pF
3 | 2 | C15,C20 | 330pF
4 | 2 | C19,C24 | 470pF
5 | 19 | C1,C4,C5,C6,C7,C8,C9,C10,C11,C12,C13,C16,C17,C18,C21,C22,C23,C25,C26 | 100nF
6 | 3 | D1,D2,D11 | ESD5B5.0ST1-D | SOD-523
7 | 2 | D12,D25 | SS24 | DO-214AA
8 | 2 | EC1,EC2 | 10uF/16V | EC-D55
9 | 4 | EC4,EC5,EC7,EC8 | 100uF/16V | EC-F60
10 | 2 | EC3,EC6 | 220uF/35V | EC-J10
11 | 2 | L1,L3 | 100uH | VLP8040T
12 | 2 | L2,L4 | 1uH | YCDM6045T
13 | 8 | Q1,Q2,Q3,Q4,Q5,Q6,Q7,Q8 | MMBT2222LT1G | SOT-23
14 | 2 | R5,R17 | 0R | SMD2012
15 | 9 | R10,R11,R13,R14,R15,R20,R22,R48,R64 | 120R
16 | 31 | R25,R26,R27,R28,R31,R32,R33,R34,R37,R38,R39,R40,R43,R44,R45,R46,R50,R51,R52,R53,R54,R55,R56,R57,R58,R59,R60,R61,R62,R66,R67 | 1K3
17 | 1 | R65 | 2K2
18 | 1 | R49 | 4K7
19 | 13 | R1,R2,R3,R4,R6,R7,R8,R9,R12,R16,R18,R19,R21 | 10K
20 | 8 | R23,R24,R29,R30,R35,R36,R41,R42 | 24R | SMD3216
21 | 2 | R47,R63 | 0R1 | SMD6432
22 | 1 | SW2 | SW PUSHBUTTON | ITS-1105-4.3-SMD(부족)
23 | 2 | U5,U6 | MC33063A | SO8
24 | 1 | U2 | SN65HVD230/1D | SO8
25 | 1 | U4 | 74LVC04 | SO14(부품없음)
26 | 1 | U3 | MAX3232CSE | SO16
27 | 1 | U1 | STM32F103VET6 | TQFP100
28 | 1 | Y1 | 16MHz | XTAL3225(SMD)
*** DIP 부품은 마운트 안합니다.
DIP Part | Quantity | Reference | Part | Package
1 | 2 | CAN1,CAN2 | RJ45-4C4P | (dip.)
2 | 8 | D3,D4,D5,D6,D7,D8,D9,D10 | 3pi Green LED | (dip.)
3 | 12 | D13,D14,D15,D16,D17,D18,D19,D20,D21,D22,D23,D24 | 3pi YLED | (dip.)
4 | 1 | D26 | 3pi Red LED | (dip.)
5 | 1 | F1 | F-520 | (dip.)
6 | 1 | J2 | IDC 5X2 2mm | (dip.)
7 | 2 | J3,J4 | 5267-3P | (dip.)
8 | 2 | J5,J23 | HEADER 8X2 2.0mm | (dip.)
9 | 8 | J6,J7,J10,J11,J14,J15,J18,J19 | BR-350MLH-2P | (dip.)
10 | 9 | J1,J8,J9,J12,J13,J16,J17,J20,J21 | JUMPER | (dip.)
11 | 1 | J22 | YW500-02V | (dip.)
12 | 8 | RL1,RL2,RL3,RL4,RL5,RL6,RL7,RL8 | MS05-1A8-75D | (dip.)
13 | 8 | RT1,RT2,RT3,RT4,RT5,RT6,RT7,RT8 | NTC-10D-7 | (dip.)
14 | 1 | RV1 | VARISTOR 18V | (dip.)
15 | 1 | SW1 | SW DIP-4 | (dip.)
16 | 4 | T1,T2,T3,T4 | TP